## Nocchi
POMPE PENTRU TRANSPORT MOTORINA
Carcasa: fonta |  |  |  |  | Temperatura max. fluid: 50 oC
Rotor: bronz |  |  |  |  | Adancime aspiratie max. 5m
Ax: otel inox
Etansare: ceramica grafitata
Pompele DELTA-OIL beneficiaza de: maner, intreruptor electric, cablu electric de alimentare cu stecher.
Motor electric cu racire cu aer, grd. Protectie IP55, clasa izolare F
Motorul monofazat dispune de condensator si protectie termica incorporata.
Motorul trifazat nu este livrat cu protectie termica, aceasta trebuie asigurata de utilizator.
Model | Cod MFG | Putere consumata |  | Tensiune alimentare | Amp. | Debit | l/min | 5 | 10 | 15 | 25 | 35 | 45 | 60 | Pret EU
|  | HP | kW | V | A |  | m3/h | 0.3 | 0.6 | 0.9 | 1.5 | 2.1 | 2.7 | 3.6
PGA 40-30 M | 042203-020 | 0.75 | 0.55 | 230 | 2.7 | Inaltime de pompare |  | 28 | 23 | 18 | 13 | 5 |  |  | 108.34
PGA 40-30 T |  |  |  | 400 | 0.9-1.6 | [9 empty] | 108.34
PGA 60-40 M | 042203-051 | 1.2 | 0.9 | 230 | 4.5 |  |  | 39 | 34 | 32 | 25 | 18 | 12 | 1 | 120.38
PGA 60-40 T |  |  |  | 400 | 1.6-2.7 | [9 empty] | 120.38
DELTA OIL |  | 0.75 | 0.55 | 230 | 2.7 |  |  | 28 | 23 | 18 | 13 | 5 |  |  | 124.89
Model | A | B | C | D | E | Aspiratie |  | Refulare |  | Masa
| mm |  |  |  |  | inch |  | inch |  | kg
PGA 40-30 | 141 | 255 | 20 | 120 | 119 | 3/4" |  | 3/4" |  | 6.2
PGA 60-40 | 148 | 260 | 24 | 120 | 123 | 1" |  | 1" |  | 8
DELTA OIL | 141 | 255 | 20 | 120 | 119 | 3/4" |  | 3/4" |  | 7
Preturile sunt in EURO fara TVA si se calculeaza in lei la cursul de licitatie al bancii Alpha Bank din data facturarii