## Tecnogas
REGULATOARE DE PRESIUNE PT. GAZ NATURAL
MADAS
Sunt de tipul cu obturator compensat si cu trecere totala.
La instalare se tine cont de sensul sagetii de pe corpul regulatorului, se recomanda instalarea in pozitie orizontala.
Materiale utilizate: aluminiu, bronz, otel inox, garnitura NBR.
REGULATOARE DE PRESIUNE CU FILTRU
Suprafata filtru 8000 mm2
|  |  | Racord | 3/4"
|  |  | Presiune de intrare |  | 500 mbar
|  |  | Presiune de iesire |  | 16-40 mbar
|  |  | Temperatura de lucru |  | -15/+60 grd Celsius
|  |  | Pret [EURO] 1/2" |  | 15.2
|  |  | Pret [EURO] 3/4" |  | 14.2
|  |  | Pret [EURO] 1" |  | 15.2
H - 158 mm
I - 120 mm
REGULATOARE PRESIUNE JOASA PT. GPL
Debit maxim 1.1 kg/h GPL
| Presiune de intrare |  | 0.2 - 16 bar
| Presiune de iesire |  | 50 mbar
| Temperatura de lucru |  | -20 - +50 grd. Celsius
|  | Pret [EURO] | 3.2
Preturile sunt in EURO fara TVA si se calculeaza in LEI la cursul de licitatie al bancii Alpha Bank din data facturarii

## Fiorentini-2pag.
REGULATOARE DE PRESIUNE PT. GAZ NATURAL
Sunt realizate in conformitate cu UNI EN 88
Presiune de intrare: 2,5 - 1000 mbar
Presiune de iesire (reglabila): 5 - 150 mbar
Presiune de iesire reglata din fabrica: 18 mbar
Clasa de reglare: ± 15% din presiunea tarata
Domeniu temperaturii de lucru: -15 la +60 oC
Filtrele incorporate filtreaza impuritatile cu dim. min. de 50 microni
Regulator gaz fara filtru
COD | RACORD [inch] | PRESIUNE INTRARE MAX. [mbar] | DIMENSIUNI [mm] | [6 empty] | MASA [kg] | PRET EU
|  |  | L | B | H1 | H2 | H3 | E | C
30051 | 1/2" | 1000 | 105 | 126 | 137 | 31 | 260 | 62 | 45 | 0.62 | 15.96
30052 | 3/4" | 1000 | 105 | 126 | 137 | 31 | 260 | 62 | 45 | 0.6 | 15.96
30053 | 1" | 1000 | 120 | 140 | 150 | 35 | 260 | 74 | 48 | 0.58 | 15.96
Regulator gaz cu filtru incorporat
COD | RACORD [inch] | PRESIUNE INTRARE MAX. [mbar] | DIMENSIUNI [mm] | [6 empty] | MASA [kg] | PRET EU
|  |  | L | B | H1 | H2 | H3 | E | C
31051 | 1/2" | 1000 | 105 | 126 | 137 | 31 | 260 | 62 | 45 | 0.65 | 17
31052 | 3/4" | 1000 | 105 | 126 | 137 | 31 | 260 | 62 | 45 | 0.63 | 17
31053 | 1" | 1000 | 120 | 140 | 150 | 35 | 260 | 74 | 48 | 0.61 | 19.78
Regulator gaz cu filtru incorporat
COD | RACORD [inch] | PRESIUNE INTRARE MAX. [mbar] | DIMENSIUNI [mm] | [6 empty] | MASA [kg] | PRET EU
|  |  | L | B | H1 | H2 | H3 | E | C
31153 | 1 1/4" | 1000 | 194 | 208 | 210 | 45 | 400 | 165 | 68 | 3.1 | 77.71
31154 | 1 1/2" | 1000 | 194 | 208 | 210 | 45 | 400 | 165 | 68 | 3.05 | 77.71
31155 | 2" | 1000 | 236 | 262 | 266 | 50 | 480 | 210 | 78 | 4.7 | 150.06
Regulator gaz cu filtru incorporat flansat
COD | DN [mm] | PRESIUNE INTRARE MAX. [mbar] | DIMENSIUNI [mm] | [8 empty] | MASA [kg] | PRET EU
|  |  | L | B | H1 | H2 | H3 | D | K | d | no
31156/F | 65 | 1000 | 352 | 285 | 335 | 93 | 630 | 185 | 145 | 18 | 4 | 11.5 | 421
31157/F | 80 | 1000 | 350 | 285 | 335 | 100 | 640 | 200 | 168 | 18 | 8 | 12.5 | 436
31158/F | 100 | 1000 | 415 | 352 | 782 | 110 | 770 | 220 | 180 | 18 | 8 | 18 | 809
Filtru pentru gaz
Presiune max. 1 bar
Grad de filtrare <=50mm
Material filtrant - fibra sintetica
Corp din aluminiu
|  |  | COD | Racord | Masa kg | Pret Eu
|  |  | 10001 | 1/2" | 0.19 | 4.69
|  |  | 10002 | 3/4" | 0.17 | 4.69
5 - garnitura inelara
4 - cartus filtrant
3 - surub 5X12
2 - capac
1 - corp
Filtru de motorina
Corp din material plastic
Capac din aluminiu
Element filtrant - sita inox
|  |  | COD | Racord | Filtru mm | Pret Eu
|  |  | 20101/PL4 | 3/8" | 44 | 4.15
|  |  | 20101/PL | 3/8" | 100 | 3.51
|  |  | TS 903 | 3/8" | 100 | 3.11
Filtru CLU
Corp si capac din aluminiu
Sita din din inox
Element de incalzire - rezistenta electrica 230 V, 150 oC
|  |  | COD | Racord | Filtru mm | Supr. Filtranta cm2 | Cu element incalzire | Pret Eu
|  |  | 20304/30 | 3/4" | 300 | 530 | NU | 16.89
|  |  | 20354/20 | 3/4" | 200 | 300 | DA | 38.07
|  |  | 20301/30 | 1" | 300 | 530 | NU | 16.89
|  |  | 20351/20 | 1" | 200 | 300 | DA | 38.07
Preturile sunt in Euro fara TVA si se calculeaza in lei la cursul de licitatie al bancii Alpha Bank din data facturarii